## TROŠKOVNIK
OPĆINA BAŠKA
TROŠKOVNIK
RADOVI NA ODRŽAVANJU NERAZVRSTANIH CESTA
NA PODRUČJU OPĆINE BAŠKA U 2023. GODINI
Napomena: Kod izvođenja radova naročitu pažnju posvetiti postojećoj komunalnoj infrastrukturi te paziti da se ne oštete ostale komunalne instalacije u prometnici kao i drugi susjedni objekti. Izvođač radova dužan je radove izvoditi uz prethodnu suradnju s vlasnicima već postojećih objekata komunalne infrastrukture u zoni prekopavanja javne površine (Ponikve, HEP, T-com…). Izvođač radova je dužan osigurati gradilišta za vrijeme izvođenja radova prema propisima zakona o zaštiti na radu, te drugim važećim zakonima i propisima. Svi radovi obuhvaća dobavu, montažu te demontažu garniture prometnih znakova ili semafora ako je potrebno.
U svaku cijenu uključeno pisano izvješće (atesti) GI-Rijeka za tampon, asfalt, zbijenost posteljice i tampone
I. | POPRAVAK UDARNIH RUPA NA CESTAMA
1. | U cijenu 1 m2 uključiti: - zarezivanje asfalta, špricanje emulzijom, utovar i odvoz, te asfalt tipa BNHS 16 s valjanjem u debljini sloja od 6 cm. | m2 | 100 | a' | 0 | 0
2. | U cijenu 1 m2 uključiti: - zarezivanje asfalta, iskop, tampon, tlačenje, špricanje emulzijom, utovar i odvoz, te asfalt tipa BNHS 16 s valjanjem u debljini sloja od 6 cm. | m2 | 30 | a' | 0 | 0
II. | SANACIJA PREKOPA ULICE
1. | U cijenu 1 m2 uključiti: - zarezivanje asfalta, iskop, tampon, zbijanje tampona žabom, špricanje spojnog dijela starog asfalta emulzijom, utovar i odvoz iskopanog materijala, betoniranje prekopa prije postave asfalta u debljini 10 cm, asfalt tipa BNHS 16 s valjanjem u debljini sloja od 6 cm. | m2 | 60 | a' | 0 | 0
III. | SANACIJA VEĆIH ASFALTNIH POVRŠINA
(s podravnajućim slojem od BNHS 22, BNHS 16 (40 - 50kg/m2) i THS debljine 3 cm)
1. | U cijenu 1 m2 uključiti: - predhodno čišćenje asfaltirane površine, špricanje bitumenskom emulzijom, zarezivanje asfalta sa svim potrebnim radnjama
| BHNS 22 (40-50kg/m2) | m2 | 10 | a' | 0 | 0
| BHNS 22 | tona | 10 | a' | 0 | 0
| BHNS 16 (40-50kg/m2) | m2 | 10 | a' | 0 | 0
| THS 11 (kombinacija vapnenac i eruptivac) | m2 | 10 | a' | 0 | 0
IV. | ASFALTIRANJE NOVIH POVRŠINA - STROJNA UGRADNJA
1. | U cijenu 1 m2 uključiti: - asfalt tipa BNHS 16 s valjanjem u debljini sloja od 6 cm. | m2 | 150 | a' | 0 | 0
V. | ASFALTIRANJE NOVIH POVRŠINA - RUČNA UGRADNJA
1. | U cijenu 1 m2 uključiti: - asfalt tipa BNHS 16 s valjanjem u debljini sloja od 6 cm. | m2 | 150 | a' | 0 | 0
VI. | STROJNO - RUČNI POVRŠINSKI ISKOP
1. | U debljini 20 - 30 cm, bez obzira na kategoriju tla, prije ugradnje tampona i asfalta, s utovarom i odvozom na mjesni deponij. Obračun po m3. | m3 | 120 | a' | 0 | 0
VII. | DOBAVA, DOVOZ I UGRADNJA TAMPONA - STROJNA UGRADNJA
1. | Dobava, doprema i strojna ugradnja tamponskog sloja (drobljeni kameni materijal 0-60 mm) u debljini sloja od 15 - 25 cm cm s planiranjem i valjanjem. Obračun po m3. | m3 | 75 | a' | 0 | 0
VIII. | DOBAVA, DOVOZ I UGRADNJA TAMPONA - RUČNA UGRADNJA
1. | Dobava, doprema i strojna ugradnja tamponskog sloja (drobljeni kameni materijal 0-60 mm) u debljini sloja od 15 - 25 cm cm s planiranjem i valjanjem. Obračun po m3. | m3 | 50 | a' | 0 | 0
IX. | PODIZANJE VODOVODNIH VENTILA U ULICI PRIJE ASFALTIRANJA
1. | Obračun po komadu. | kom | 5 | a' | 0 | 0
X. | PODIZANJE VODOVODNIH ILI KANALIZACIJSKIH POKLOPACA NA ŠAHTAMA U ULICI PRIJE ASFALTIRANJA
1. | Obračun po komadu. | kom | 5 | a' | 0 | 0
REKAPITULACIJA
I. | POPRAVAK UDARNIH RUPA NA CESTAMA |  |  |  |  | 0
II. | SANACIJA PREKOPA ULICE |  |  |  |  | 0
III. | SANACIJA VEĆIH ASFALTNIH POVRŠINA |  |  |  |  | 0
IV. | ASFALTIRANJE NOVIH POVRŠINA - STROJNA UGRADNJA |  |  |  |  | 0
V. | ASFALTIRANJE NOVIH POVRŠINA - RUČNA UGRADNJA |  |  |  |  | 0
VI. | STROJNO - RUČNI POVRŠINSKI ISKOP |  |  |  |  | 0
VII. | DOBAVA, DOVOZ I UGRADNJA TAMPONA - STROJNA UGRADNJA |  |  |  |  | 0
VIII. | DOBAVA, DOVOZ I UGRADNJA TAMPONA - RUČNA UGRADNJA |  |  |  |  | 0
IX. | PODIZANJE VODOVODNIH VENTILA U ULICI PRIJE ASFALTIRANJA |  |  |  |  | 0
X. | PODIZANJE VODOVODNIH ILI KANALIZACIJSKIH POKLOPACA NA ŠAHTAMA U ULICI PRIJE ASFALTIRANJA |  |  |  |  | 0
|  |  | UKUPNO |  |  | 0
|  |  | PDV (25%) |  |  | 0
|  |  | SVEUKUPNO |  |  | 0
| *fiksni tečaj konverzije 1EUR=7,53450 HRK |  | UKUPNO |  |  | 0
|  |  | PDV (25%) |  |  | 0
|  |  | SVEUKUPNO |  |  | 0
| Baška, ožujak 2023. |  |  |  | Ponuditelj: